## 北师大附中灯光设备清单
北京师范大学附属中学礼堂舞台灯光系统采购项目清单
序号 | 设备名称 | 产品参数 | 品牌 | 型号 | 数量 | 单位 | 单价 | 总价 | 备注
1 | LED数字成像灯 | 光 源: 400W高显指LEDCOB灯珠 电源电压: AC100~240V，50/60Hz 额定功率: 450W 光源寿命: 可达50000小时 显色指数: Ra（CRI）≥95，R9≥90,TLCI≥95 中心照度: 5米13566LUX（5600K，19°） 色 温: 3200K，5600K可选.（可按要求定制色温） 调 光: 0~100%线性调光，让调光过程中，无闪烁、抖动，跳变，调光换色更柔和，摄像更清晰真实 通道模式: 1CH/2CH 控制面板: LCD数码显示屏+四按键 光 学: 无蓝边玻璃光学，10°/14°/19°/26°/36°/50°可选，内置四个遮光片可方便切出各种不同形状，切光不变形，24K无闪烁光源管理系统 散热方式: 铜管散热器+智能静音风机散热系统 噪 音: 1米噪音≤30db 温度监控: 内置温度保护传感器,通过自动调节灯具功率来进行过温保护，显示面板实时查看灯具工作温度。 控制模式: DMX有线，无线信号可选/手动模式 防护等级: IP20 |  |  | 32 | 台 |  |  | 生产厂家具备（1）高新技术企业证书（2）产品具有CE质量认证及ROHS安全认证，（3）第三方检测机构出具的产品检测报告（带 CNAS、CMA、iIac-MRA 标识,二维码扫描辨别证书真伪) ISO9001质量管理体系 ISO14001环境管理体系 ISO45006职业健康安全管理体系
2 | LED切割电脑灯 | 1.电压：AC100~240v,50/60Hz 2.光源：大功率1200W白光LED,色温 8000K 光通量：33000LM 3.LED寿命：20,000小时 4.CRI：≥75/≥90（选配） 5.水平扫描：540°(16 bit精度扫描) 6.垂直扫描：270° (16 bit精度扫描) 7.先进的扫描系统更加快速，稳定，安静，具有自动纠错的复位功能 8.均匀顺滑的CMY+CTO混色系统 9.1个色片盘: 4个固定式色片+白光，半色效果，色片可任意定位，带双向旋转的彩虹效果 10.1个旋转图案盘：7个插拔式的旋转图案片+白圆，带图案抖动和图案任意定位功能 11.1个固定图案盘：6个固定图案片+白圆，带图案抖动功能 12.切割盘：一组由4个切角片组成可控制的光斑切角系统，整个切角系统可做90°旋转，通过对切光片的精准控制， 可创造出任意方向的三角形，菱形，长方形等形状光斑 小角度5米,光斑直径43厘米，大角度5米光斑直径466厘米 13.效果盘：超炫模拟动感窜动的火焰，潺潺流水等动态效果 14.通道：36个国际标准DMX512通道 15.棱镜盘：旋转3棱镜，并具有棱镜定位功能 16.调焦：电子调焦，超微顺滑调整焦距 17.光圈：5%~100%顺滑调整 18.频闪：频率最高可以达到25Hz，并可选择随机频闪及脉冲频闪 19.调光：0~100%线性调光 20.雾化：0~100%线性雾化 21.放大：4°~ 35°线性放大 22.触摸彩色液晶屏显示 带RDM功能 |  |  | 16 | 台 |  |  | 生产厂家具备（1）高新技术企业证书（2）产品具有CE质量认证及ROHS安全认证，（3）第三方检测机构出具的产品检测报告（带 CNAS、CMA、iIac-MRA 标识,二维码扫描辨别证书真伪) ISO9001质量管理体系 ISO14001环境管理体系 ISO45006职业健康安全管理体系
3 | LED平板会议灯 | 光 源: 1488颗0.5W贴片高显指LED阵列 电源电压: AC100~240V，50/60Hz 额定功率: 恒功率300W输出 光源寿命: 可达50000小时 显色指数: Ra（CRI）≥95，R9≥90,TLCI≥95 中心照度: 1米7910LUX（5600K） 色温: 3000K-6000K色温可调 调光: 0~100%线性调光，让调光过程中，无闪烁、抖动，跳变，调光换色更柔和，摄像更清晰真实 控制面板: 2.4寸液晶显示屏，手动调光旋钮，可实现512信号和手动调光智能无缝切换 通道模式: 4CH/5CH 光学: 120度出光角度，24K无闪烁光源管理系统，不刺眼防眩目 散热方式: 空气对流自然散热 噪音: 超静音 温度监控: 内置温度保护传感器,通过自动调节灯具功率来进行过温保护，显示面板实时查看灯具工作温度 控制模式: DMX有线/无线信号可选，RDM双向控制技术，DMX版本升级，可直接手动控制 电 源: 90V-240V宽电压恒流电源 防护等级: IP20 |  |  | 12 | 台 |  |  | 生产厂家具备（1）高新技术企业证书（2）产品具有CE质量认证及ROHS安全认证，（3）第三方检测机构出具的产品检测报告（带 CNAS、CMA、iIac-MRA 标识,二维码扫描辨别证书真伪) ISO9001质量管理体系 ISO14001环境管理体系 ISO45006职业健康安全管理体系
4 | LED染色灯 | 电源电压：AC100～240V，50/60Hz 额定功率：200W，功率因素PF>0.95 光源：单颗10W*18颗LED灯珠 光源寿命：50000小时 出光角度：25-60度可选。 颜色系统：RGBW线性混色，1670万种颜色变化，内置宏功能,无限的RGBW虚拟颜色混色系统 效果配置：0—100%独立线性调光，0—100%独立饱和度调节。3200K-10000K色温线性调节。独立高速频闪。 控制面板：数码显示屏+四按键控制同道：4CH/9CH两种通道控制模式。 协议：标准DMX512协议主从控制模式。菜单显示：LED显示 灯体结构：铝合金压铸外壳电控技术：菜单或控台控制灯具复位，0-100%调光。恒功率控制，温度传感检测智能调整光源功率，DMX通道电平监视，DMX信号提示，灯具信息查询。各颜色起始亮度设置，过流，过压，过热保护。防护等级：IP20散热方式：智能风机散热 控制模式：DMX512控制/手动模式 环境温度：-25℃～+45℃ |  |  | 12 | 台 |  |  | 生产厂家具备（1）高新技术企业证书（2）产品具有CE质量认证及ROHS安全认证，（3）第三方检测机构出具的产品检测报告（带 CNAS、CMA、iIac-MRA 标识,二维码扫描辨别证书真伪) ISO9001质量管理体系 ISO14001环境管理体系 ISO45006职业健康安全管理体系
5 | LED频闪效果灯 | 输入电压：AC110-220V； 输入功率：MAX.600W， RGB全亮300W、白光频闪全亮300W； 光源参数:672颗5050RGB三合一 0.5W 灯珠 2*16 像素独立控制； 112颗3W 3535白光灯珠，1*16像素独立控制； 控制方式：DMX512、声控、自走、主从控制； 防护等级：IP65； 通道:7/15/21/39/112/17/33/65/68/117/70共11种通道模式 |  |  | 12 | 台
6 | 线材辅料 | 电源线 信号线 信号接插件 电源接插件 及其他安装附件 |  |  | 1 | 项
含税合计